## PRZEDMIAR_ROBÓT WE_ZUT
Znak Sprawy: ATT/231-1063/4/14 WYCENA ROBÓT WEDŁUG OPISU PRZEDMIOTU ZAMÓWIENIA Załącznik nr 4
Dostawa i montaż elementów systemu monitoringu, projektorów i ekranów do 3 laboratoriów oraz systemu oświetlenia korytarzy w budynku Wydziału Elektrycznego ZUT przy ul. 26 Kwietnia 10.
Lp. | Opis robót | jednostka miary | ilość | Cena za oferowane materiały i urządzenia na podstawie obmiaru i opisu robót jak w poz.b
a | b | c | d | e
1.1 | Zrywanie tapet ze ścian, demontaż i montaż żaluzji, demontaż paneli i listew | kpl. | 1 | 680
1.2 | Schownie przewodów elektrycznych i informatycznych w ściance(montaż i demontaż płyt gk) | kpl. | 1 | 400
1 | Przewód zgodny z parametrami: Electrical parameters: Characteristic Impedance [W]:100±5@ 1-250 MHz DC Resistance [W/Km]:60 max. Resistance unbalance [%]:2% max. Capacitance [pF/m]:45 nom. @ 1 KHz Cap. Unbalance (wire to ground) [ pF/Km]: 1500 max. @ 1 KHz. Voltage rating [Vdc]:72 max. NVP: 77-80% - printed on a jacket Delay Skew [nS/100m]: 25nS/100m max. @ 1-1200 MHz Insulation Resistance [MW•Km] 5000 min.@ 500 Vdc Coupling attenuation: 85 dB min @ 30-100 MHz 85-20Log(f/100) @100-600 MHz Screening attenuation: 60dB min @ 30-600MHz Transfer Impedance:10mW/m max.@ 1-30MHz/30mW/m max.@ 30-100MHz | m | 375
2 | Rozbudowa istniejącej sieci monitoringu IP oraz sieci publicznego dostępu do sieci Internet | kpl. | 1
3 | Zasilacz na potrzeby kamery obrotowej | szt. | 1
4 | Przewód YDY 3x2,5 na potrzeby zasilania kamery obrotowej | m | 75
5 | Korytko kablowe PCW 60x40 | m | 15
6 | Montaz koryt kablowych w portierni | kpl. | 1
7 | Kamera obrotowa o następujących parametrach: Mechaniczny filtr podczerwieni Możliwość pracy w podczerwieni Rozdzielczość przetwornika: 2.0 megapiksele Czułość: od 0.01 lx/F=1.6 Typ obiektywu: motor-zoom z automatyczną przysłoną i ostrością Szeroki zakres dynamiki (WDR) - funkcja poprawiająca jakość obrazu dla różnych poziomów oświetlenia sceny Wydłużony czas ekspozycji (DSS) 8 patroli (64 presety na patrol) 4 trasy automatycznego skanowania 8 tras obserwacji (do 206 s) 256 presetów 16 stref prywatności Zoom: 20 x optyczny 4 wejścia alarmowe i 2 wyjścia przekaźnikowe (NO/NC) Auto-flip - automatyczny obrót kamery o 180° Kompresja H.264 lub M-JPEG Ponadto kamera musi współpracować w pełni z istniejącym systemem monitoringu NMS | szt. | 1
8 | Uchwyt kamery obrotowej | szt. | 1
9 | Montaż kamery obrotowej wraz z programowaniem i konfiguracją według wymagań istniejącego systemu NMS | kpl. | 1
10 | Kamera IP o następujących parametrach: Mechaniczny filtr podczerwieni Możliwość pracy w podczerwieni Rozdzielczość przetwornika: 3.0 megapiksele Czułość: od 0.005 lx/F=1.2 (0 lx przy włączonym oświetlaczu IR) Typ obiektywu: z automatyczną przysłoną typu D, f=3.3 ~ 12 mm/F=1.2 Wbudowany oświetlacz podczerwieni - 17 diod LED Kompresja H.264 lub M-JPEG Rozdzielczość przetwarzania wideo: -2048 x 1536 -1920 x 1080 -1280 x 720 -640 x 480 -640 x 360 Praca w trybie trójstrumieniowym - możliwość definiowania rozdzielczości, prędkości i jakości dla każdego strumienia Przesyłanie wideo w standardzie RTP/RTSP Ponadto kamery muszą współpracować w pełni z istnijącym systemem monitoringu NMS | szt. | 2
11 | Montaż kamer cyfrowych wraz z programowaniem i konfiguracją według wymagań istnieącego systemu | kpl. | 1
12 | Puszka hermetyczna aluminiowa IP66 | szt. | 2
13 | Klawiatura sterująca do systemu Novus NMS | szt. | 1
14 | Rozbudowa istniejącego systemu monitoringu o panel operatorski | kpl. | 1
15 | Rejestrator 16 kanałowy o następujących parametrach: Rejestratory cyfrowe pracujące w trybie quadrupleks: równoczesny zapis, podgląd „na żywo”, odtwarzanie lub kopiowanie nagrań, połączenie sieciowe System operacyjny oparty na Linux Wyświetlanie „na żywo” Gniazdo monitorowe HDMI 1080p Prędkość nagrywania do 400 kl/s Algorytm kompresji H.264 Rozdzielczość nagrywania: - 960 x 576 - 720 x 576 - 720 x 288 - 360 x 288 Funkcje przed-alarmu i po-alarmu Sterowanie kamerami szybkoobrotowymi bezpośrednio z rejestratora i przez sieć Protokoły sterowania: N-Control, Pelco-D, Pelco-P i inne Sterowanie za pomocą klawiatury NV-KBD70, NV-KBD50, NV-KBD30 Rejestratory muszą współpracować z istniejącym systemem monitoringu NMS | szt. | 2
16 | Integracja analogowego systemu monitoringu z istniejącym systemem IP nowego budynku | kpl. | 1
17 | Dysk twary SATAIII do rejestratora | szt. | 2
18 | Konfiguracja oprogramowania oprogramowania NMS Server | szt. | 1
19 | Monitor 42" LED LG 42LB5500 lub równoważny + uchwyt ścienny | szt. | 1
20 | Rozbudowa systemu monitoringu o kolejny pulpit operatorski | kpl. | 1
21 | EKRAN ELEKTRYCZNY 240 cm | szt. | 1
22 | PROJEKTOR Rozdzielczość podstawowa WXGA (1280 x 800) Rozdzielczość maksymalna HD 1080p (1920 x 1080) Jasność 3000 ANSI lumen Moc lampy 200 W Żywotność lampy (normal) 5000 h Żywotność lampy (econo) 6000 h Kontrast 10000 :1 Format obrazu (standard) 16:10 Zoom cyfrowy Nie Zoom optyczny 1,2 :1 Korekcja pionowa (Keystone) 30 Stopni Korekcja pozioma 30 Stopni Min. wielkość obrazu 33 cale Maks. wielkość obrazu 318 cale Technologia obrazu 3LCD LCD MLA np. Epson EB-W22 | szt. | 1
23 | Uchwyt sufitowy do projektora + wzmocnienie sufitu modułowego | szt. | 1
24 | Montaż systemu projekcji w Sali wykładowej wraz z okablowaniem i programowaniem | kpl. | 1
25 | Ekran elektryczny 180cm | szt. | 2
26 | PROJEKTOR Rozdzielczość podstawowa WXGA (1280 x 800) Rozdzielczość maksymalna HD 1080p (1920 x 1080) Jasność 3000 ANSI lumen Żywotność lampy (normal) 5000 h Żywotność lampy (econo) 6000 h Kontrast 10000 :1 Format obrazu (standard) 16:10 Zoom cyfrowy Nie Zoom optyczny 1,2 :1 Korekcja pionowa (Keystone) 30 Stopni Korekcja pozioma 30 Stopni Min. wielkość obrazu 33 cale Maks. wielkość obrazu 318 cale Technologia obrazu 3LCD LCD MLA np. EPSON EB-W18 | szt. | 2
27 | Uchwyt sufitowy do projektora + wzmocnienie sufitu | szt. | 2
28 | Montaż systemu projekcji w 2 salach wykładowych wraz z okablowaniem i programowaniem | kpl. | 1
29 | Przewód Mikrofonowy na potrzeby wozu transmisyjnego telewizji zakończony złączami XLR | m | 1
30 | Rozbudowa istniejącego systemu audio/video o możliwość transmisji dźwięku na potrzeby wozu transmisyjnego | kpl. | 1
31 | Zawieszenie z regulacją wysokości zestaw 1.5M np. SPW65-1 | szt. | 22
32 | Szynoprzewód 3M ALU np. XTS4300-1 | szt. | 2
33 | Szynoprzewód 4M ALU np.. XTS4400-1 | szt. | 3
34 | Łącznik 3-fazowy prosty szary np.XTS21-1 | szt. | 3
35 | Zaślepka 3-fazowa kolor szary np. XTS41-1 | szt. | 1
36 | Łącznik 3-fazowy końcowy z zasilaniem szary np. XTS11-1 | szt. | 1
37 | Łącznik szynoprzewodu 90° ALU np. XTS35-1 | szt. | 1
38 | Oprawa oświetleniowa LED oświetlająca elementy galerii np. TEAR LED 300LM MEDIUM E 34 3F 840 | szt. | 10
39 | Rurka RL20 z kompletem uchwytów i złączy | m | 16
40 | Przewód YDY 3x1,5mm2 | m | 16
41 | Zaprojektowanie oraz wykonanie instalacji oświetlania galerii wystawowej na potrzeby auli WE | kpl. | 1
42 | Pilot sterujący 12 kanałowy zgodny z istnijącym systemem sterowania xComfort np. CHSZ-12/03 | szt. | 1
43 | Odbiornik sterujący współpracujący z systemem xComfort np. CSAU-01/01 | szt. | 3
44 | Sterownik współpracujący z systemem xComfort np..CKOZ-00/13 | szt. | 1
45 | Odbiornik współpracujący z systemem xComfort np. CSAU-01/04 | szt. | 4
46 | Modernizacja istniejącej instalacji oświetleniowej do potrzeb zdalnego systemu sterowania | kpl. | 1
( poz. 1-46 ) Ogółem wartość netto
( poz. 1-46 ) Ogółem wartość brutto (VAT 23)